## STARD_1800_2000L
ITEM | DESCRIPCION | UNIDAD | CANTIDAD | VR UNITARIO (INCLUIDO IVA) | VR TOTAL
1 | Limpieza y replanteo | m2 | 20
2 | Excavaciones en material común y suelo rocoso. | m3 | 6
3 | Lleno y apisonado de zanjas y apiques con material selecto de la excavación incluye acarreo interno | m3 | 3.6
4 | Regada de material proveniente de la excavación y conformación del terreno. | m3 | 1.8
5 | Suministro, transporte e instalacion (S.T.I) Tuberia Sanitaria de PVC 2" (50mm) Incluye accesorios | m | 18
6 | S.T.I Tuberia PVC-S 3" (75mm) Incluye accesorios | m | 12
7 | S.T.I Sifón S.R PVC-S 3" (75 mm) Para control de olores . Incluye caja de registro de 40*40 cm y accesorios. Especificar material de la caja: concreto o fibra de vidrio | und | 1
8 | S.T.I de sistema séptico y FAFA prefabricado en PRFV (Poliester reforzado con fibra de vidrio) de 1800 a 2000 lts de capacidad (incluye accesorios internos, material filtrante para el FAFA que garanticen un area superficial de contacto >de 90 m2/m3 tuberia P.V.C-S de 2" con accesorios y malla mosquitera doble, trampa de grasas y transporte y acarreos hasta el sitio de la obra) | und | 1
9 | S.T.I Valvula de bola o de apertura rapida 2" en PVC para purga de lodos incluye accesorios. (En el caso de que este item esté incluido como un accesorio del STARD a proponer no debera ser presupuestado) | und | 1
10 | S.T.I caja circular en tuberia P.V.C en novafort de 12" para valvula de purga de lodos incluye tapa en fibra de vidrio con manila sintetica. | und | 1
COSTO DIRECTO INSTALACION DE UN STARD
11 | S.T.I tuberia PVC de 2" para descarga de efluente con accesorios | m | 13
COSTOS DIRECTOS DESCARGA FUENTE SUPERFICIAL
12 | Ensayo de percolación/Prueba de infiltración del suelo | und | 1
13 | Excavación manual en material común hasta 2m de profundidad bajo cualquier grado de humedad. | m3 | 1.2
14 | Regada de material proveniente de la excavación y conformación del terreno. | m3 | 1
15 | S.T.I geotextil NT referencia 1600 | m2 | 1.69
16 | S.T.I cajas plasticas de gaseosa recicladas de ,41x,34x,25 como medio de soporte o un material de soporte plastico avalado por las partes. | und | 8
17 | lecho de grava | m3 | 0.5
COSTOS DIRECTOS DESCARGA POZO DE ABSORCION
18 | Excavación manual en material común hasta minimo 30cm de profundidad bajo cualquier grado de humedad en 30m | m3 | 3.6
19 | Instalacion tuberia perforada con tapon. | ml | 12
20 | lecho de grava | m2 | 1.69
21 | Geotextil o costales de fibra para cubriento previo de la tueberia antes de lleno y acondicionamiento del terreno con material de excavacion- | ml | 12
COSTOS DIRECTOS DESCARGA CAMPO DE INFILTRACIÓN
ITEM | ACTIVIDAD | UNIDAD | CANTIDAD | VR UNITARIO (INCLUIDO IVA) | VR TOTAL
1 | Reunión de Socialización con cada familia beneficiada | Reunion | 1
3 | Cerramiento de STARD con estacón de madera (incluye maximo 4 pie de amigos) y alambre de púas o liso 3 lineas (15 ml x STARD) | und | 1
4 | Señalizacion STARD (Placa en acero según diseño corporativo) | und | 1
5 | Capacitación teórico – practico en mantenimiento y operación del sistemas y levantamiento de indicadores socio económicos para cada familia. | Taller | 1
COSTO DIRECTO ACTIVIDADES ADICIONALES A LA INSTALACION DEL STARD

## STARD_2300_2500L
ITEM | DESCRIPCION | UNIDAD | CANTIDAD | VR UNITARIO (INCLUIDO IVA) | VR TOTAL
1 | Limpieza y replanteo | m2 | 20
2 | Excavaciones en material común y suelo rocoso. | m3 | 8.5
3 | Lleno y apisonado de zanjas y apiques con material selecto de la excavación incluye acarreo interno | m3 | 3.6
4 | Regada de material proveniente de la excavación y conformación del terreno. | m3 | 3
5 | Suministro, transporte e instalacion (S.T.I) Tuberia Sanitaria de PVC 2" (50mm) Incluye accesorios | m | 18
6 | S.T.I Tuberia PVC-S 3" (75mm) Incluye accesorios | m | 12
7 | S.T.I Sifón S.R PVC-S 3" (75 mm) Para control de olores . Incluye caja de registro de 40*40 cm y accesorios. Especificar material de la caja: concreto o fibra de vidrio | und | 1
8 | S.T.I de sistema séptico y FAFA prefabricado en PRFV (Poliester reforzado con fibra de vidrio) de 2300 a 2500 lts de capacidad (incluye accesorios internos, material filtrante para el FAFA que garanticen un area superficial de contacto >de 90 m2/m3 tuberia P.V.C-S de 2" con accesorios y malla mosquitera doble, trampa de grasas y transporte y acarreos hasta el sitio de la obra) | und | 1
9 | S.T.I Valvula de bola o de apertura rapida 2" en PVC para purga de lodos incluye accesorios. (En el caso de que este item esté incluido como un accesorio del STARD a proponer no debera ser presupuestado) | und | 1
10 | S.T.I caja circular en tuberia P.V.C en novafort de 12" para valvula de purga de lodos incluye tapa en fibra de vidrio con manila sintetica. | und | 1
COSTO DIRECTO INSTALACION DE UN STARD
11 | S.T.I tuberia PVC de 2" para descarga de efluente con accesorios | m | 13
COSTOS DIRECTOS DESCARGA FUENTE SUPERFICIAL
12 | Ensayo de percolación/Prueba de infiltración del suelo | und | 1
13 | Excavación manual en material común hasta 2m de profundidad bajo cualquier grado de humedad. | m3 | 1.2
14 | Regada de material proveniente de la excavación y conformación del terreno. | m3 | 1
15 | S.T.I geotextil NT referencia 1600 | m2 | 1.69
16 | S.T.I cajas plasticas de gaseosa recicladas de ,41x,34x,25 como medio de soporte o un material de soporte plastico avalado por las partes. | und | 8
17 | lecho de grava | m3 | 0.5
COSTOS DIRECTOS DESCARGA POZO DE ABSORCION
18 | Excavación manual en material común hasta minimo 30cm de profundidad bajo cualquier grado de humedad en 30m | m3 | 3.6
19 | Instalacion tuberia perforada con tapon. | ml | 12
20 | lecho de grava | m2 | 1.69
21 | Geotextil o costales de fibra para cubriento previo de la tueberia antes de lleno y acondicionamiento del terreno con material de excavacion- | ml | 12
COSTOS DIRECTOS DESCARGA CAMPO DE INFILTRACIÓN
ITEM | ACTIVIDAD | UNIDAD | CANTIDAD | VR UNITARIO (INCLUIDO IVA) | VR TOTAL
1 | Reunión de Socialización con cada familia beneficiada | Reunion | 1
3 | Cerramiento de STARD con estacón de madera (incluye maximo 4 pie de amigos) y alambre de púas o liso 3 lineas (15 ml x STARD) | und | 1
4 | Señalizacion STARD (Placa en acero según diseño corporativo) | und | 1
5 | Capacitación teórico – practico en mantenimiento y operación del sistemas y levantamiento de indicadores socio económicos para cada familia. | Taller | 1
COSTO DIRECTO ACTIVIDADES ADICIONALES A LA INSTALACION DEL STARD