## PRESUPUESTO STARD (1800L)
PRESUPUESTO STARD 2023 1800 Litros
ITEM | DESCRIPCION | UNIDAD | CANTIDAD | VR UNITARIO (INCLUIDO IVA) | VR TOTAL
1 | S.T.I de sistema séptico y FAFA prefabricado en PRFV (Poliester reforzado con fibra de vidrio) de 1800 lts de capacidad (incluye accesorios internos, material filtrante para el FAFA que garanticen un area superficial de contacto >de 90 m2/m3 tuberia P.V.C-S de 2" con accesorios y malla mosquitera doble, trampa de grasas y transporte y acarreos hasta el sitio de la obra). | und | 1
2 | S.T.I Valvula de bola o de apertura rapida 2" en PVC para purga de lodos incluye accesorios. (En el caso de que este item esté incluido como un accesorio del STARD a proponer no debera ser presupuestado) | und | 1
3 | S.T.I Tuberia PVC-S 3" (75mm) Incluye accesorios | m | 12
4 | S.T.I Sifón S.R PVC-S 3" (75 mm) Para control de olores . Incluye caja de registro de 40*40 cm y accesorios. material de la caja: fibra de vidrio | und | 1
5 | S.T.I caja circular en tuberia P.V.C en novafort de 12" para valvula de purga de lodos incluye tapa en fibra de vidrio con manila sintetica. | und | 1
6 | Suministro, transporte e instalacion (S.T.I) Tuberia Sanitaria de PVC 2" (50mm) Incluye accesorios | m | 18
7 | Limpieza y replanteo | m2 | 20
8 | Excavaciones en material común y suelo rocoso | m3 | 8
9 | Lleno y apisonado de zanjas y apiques con material selecto de la excavación incluye acarreo interno | m3 | 3.6
10 | Regada de material proveniente de la excavación y conformación del terreno. | m3 | 1.8
COSTO DIRECTO SUMINISTRO E INSTALACION DE UN STARD |  |  |  | 0
12 | Excavación manual en material común hasta 2 m de profundidad bajo cualquier grado de humedad. | m3 | 1.2
13 | Regada de material proveniente de la excavación y conformación del terreno. | #REF! | 1
14 | S.T.I geotextil NT referencia 1600 | #REF! | 1.69
15 | S.T.I cajas plasticas de gaseosa recicladas de 41x,34x,25 como medio de soporte o un material de soporte plastico avalado por las partes. | #REF! | 8
16 | Lecho de grava | m3 | 0.5
COSTOS DIRECTOS DESCARGA CAMPO DE INFILTRACIÓN |  |  |  | 0
18 | Excavación manual en material común hasta minimo 30 cm de profundidad bajo cualquier grado de humedad en 30m | m3 | 3.6
19 | Geotextil o costales de fibra para cubriento previo de la tubería antes de lleno y acondicionamiento del terreno con material de excavacion | ml | 12
20 | Lecho de grava (Espesor 0,4 m) | m2 | 1.69
21 | Instalacion tuberia perforada con tapon. | ml | 12
COSTOS DIRECTOS DESCARGA POZO DE ABSORCION |  |  |  | 0
11 | S.T.I tuberia PVC de 2" para descarga de efluente con accesorios | #REF! | 13
COSTOS DIRECTOS DESCARGA FUENTE SUPERFICIAL |  |  |  | 0
22 | Cerramiento de STARD con estacón de madera (incluye 4 pie de amigos) y alambre de púas o liso 3 lineas (15 ml x STARD) | und | 1
23 | Señalizacion STARD (Placa en acero según diseño corporativo) | und | 1
COSTOS DIRECTOS CERRAMIENTO Y MARCACIÓN STARD |  |  |  | 0
ITEM | ACTIVIDAD | UNIDAD | CANTIDAD | VR UNITARIO (INCLUIDO IVA) | VR TOTAL
24 | Reunión de Socialización con la comunidad beneficiada | Reunion | 1
25 | Capacitación teórico – practico en mantenimiento y operación del sistemas y levantamiento de indicadores socio económicos para cada familia. | Taller | 1
COSTO DIRECTO ACTIVIDADES ADICIONALES A LA INSTALACION DEL STARD - SOCIALIZACIÓN |  |  |  | 0
17 | Ensayo de percolación (Ensanyo e informe) | und | 1
24 | Elaboración de informe con Plan de Abandono | Informe | 1
26 | Elaboración de plano de diseño e impresión | und | 1
27 | Dispositivo de almacenamiento USB 64 GB | und | 1
28 | Impresión de informe y anexos | und | 1
COSTO DIRECTO ACTIVIDADES ADICIONALES A LA INSTALACION DEL STARD - ENTREGA SOPORTES |  |  |  | 0
29 | Mantenimiento manual de STARD con disposicion final e inoculacion. | Sistema | 1
30 | Mantenimiento por vactor de STARD (Extracción d de minimo 5 m3 y maximo 7 m3 de lodo), incluye disposicion final e inoculación. | Sistema | 1
MANTENIMIENTO DE SISTEMAS DE TRATAMIENTO PARA LAS AGUAS RESIDUALES |  |  |  | #DIV/0!
| Suministro e Insalación |  |  |  | 0
| Descaga a Campo de Infiltración |  |  |  | 0
|  |  | A 20% |  | 0
|  |  | U 5% |  | 0
|  |  | IVA 19% |  | 0
|  |  | TOTAL |  | 0
| Suministro e Insalación |  |  |  | 0
| Descarga a Pozo de Absorción |  |  |  | 0
|  |  |  | A 20% | 0
|  |  |  | U 5% | 0
|  |  |  | IVA 19% | 0
|  |  |  | TOTAL | 0
| Suministro e Insalación |  |  |  | 0
| Descarga a Fuente superficial |  |  |  | 0
|  |  |  | A 20% | 0
|  |  |  | U 5% | 0
|  |  |  | IVA 19% | 0
|  |  |  | TOTAL | 0
Administración: incluye todos los costos inherentes a la realización de las operaciones administrativas y de logística de obra, es decir los costos de comunicaciones, papelería, transporte del personal profesional, técnico y de campo, así mismo todos los gastos que comprenden la logística del proyecto. Además, del pago de las retenciones que obedece según el municipio donde se ejecuten las actividades.
Utilidad: porcentaje esperado por el contratista.
NOTA 1: El artículo 476 del ET especifica las actividades que se encuentran excluidas del impuesto al valor agregado.
NOTA 2: En la construcción de los precios de referencia se deberá incluir la administración y la rentabilidad pretendida como oferente (FILA 42 y 43).
NOTA 3: En el porcentaje de administración propuesto, se deberá incluir el protocolo para prevenir el contagio y la propagación del coronavirus COVID 19 en los trabajadores.
NOTA 4: En el porcentaje de administración propuesto, se deberá tener en cuenta todas las deducciones de ley, incluyendo las retenciones a titulo de renta, el 1% de estampillas Universidad de Antioquia, retencion de industria y comercio que se contempla desde el 2*1000 hasta el 10*1000 dependiendo del municipio donde se ejecuten las actividades, asi mismo se realiza un 15% de retencion de IVA, lo anterior conforme a la ejecución de un contrato bajo la modalidad de mandato con EPM.
NOTA 5: El valor de las actividades deben incluir el valor del transporte
CONTRATISTA:
FIRMA REP. LEGAL:
NOMBRE REPRESENTANTE LEGAL:
NIT.

## PRESUPUESTO STARD (2000L)
PRESUPUESTO STARD 2023 2000 Litros
ITEM | DESCRIPCION | UNIDAD | CANTIDAD | VR UNITARIO (INCLUIDO IVA) | VR TOTAL
1 | S.T.I de sistema séptico y FAFA prefabricado en PRFV (Poliester reforzado con fibra de vidrio) de 2000 lts de capacidad (incluye accesorios internos, material filtrante para el FAFA que garanticen un area superficial de contacto >de 90 m2/m3 tuberia P.V.C-S de 2" con accesorios y malla mosquitera doble, trampa de grasas y transporte y acarreos hasta el sitio de la obra). | und | 1
2 | S.T.I Valvula de bola o de apertura rapida 2" en PVC para purga de lodos incluye accesorios. (En el caso de que este item esté incluido como un accesorio del STARD a proponer no debera ser presupuestado) | und | 1
3 | S.T.I Tuberia PVC-S 3" (75mm) Incluye accesorios | m | 12
4 | S.T.I Sifón S.R PVC-S 3" (75 mm) Para control de olores . Incluye caja de registro de 40*40 cm y accesorios. material de la caja: fibra de vidrio | und | 1
5 | S.T.I caja circular en tuberia P.V.C en novafort de 12" para valvula de purga de lodos incluye tapa en fibra de vidrio con manila sintetica. | und | 1
6 | Suministro, transporte e instalacion (S.T.I) Tuberia Sanitaria de PVC 2" (50mm) Incluye accesorios | m | 18
7 | Limpieza y replanteo | m2 | 20
8 | Excavaciones en material común y suelo rocoso | m3 | 8
9 | Lleno y apisonado de zanjas y apiques con material selecto de la excavación incluye acarreo interno | m3 | 3.6
10 | Regada de material proveniente de la excavación y conformación del terreno. | m3 | 1.8
COSTO DIRECTO SUMINISTRO E INSTALACION DE UN STARD |  |  |  | 0
12 | Excavación manual en material común hasta 2 m de profundidad bajo cualquier grado de humedad. | m3 | 1.2
13 | Regada de material proveniente de la excavación y conformación del terreno. | #REF! | 1
14 | S.T.I geotextil NT referencia 1600 | #REF! | 1.69
15 | S.T.I cajas plasticas de gaseosa recicladas de 41x,34x,25 como medio de soporte o un material de soporte plastico avalado por las partes. | #REF! | 8
16 | Lecho de grava | m3 | 0.5
COSTOS DIRECTOS DESCARGA CAMPO DE INFILTRACIÓN |  |  |  | 0
18 | Excavación manual en material común hasta minimo 30 cm de profundidad bajo cualquier grado de humedad en 30m | m3 | 3.6
19 | Geotextil o costales de fibra para cubriento previo de la tubería antes de lleno y acondicionamiento del terreno con material de excavacion | ml | 12
20 | Lecho de grava (Espesor 0,4 m) | m2 | 1.69
21 | Instalacion tuberia perforada con tapon. | ml | 12
COSTOS DIRECTOS DESCARGA POZO DE ABSORCION |  |  |  | 0
11 | S.T.I tuberia PVC de 2" para descarga de efluente con accesorios | #REF! | 13
COSTOS DIRECTOS DESCARGA FUENTE SUPERFICIAL |  |  |  | 0
22 | Cerramiento de STARD con estacón de madera (incluye 4 pie de amigos) y alambre de púas o liso 3 lineas (15 ml x STARD) | und | 1
23 | Señalizacion STARD (Placa en acero según diseño corporativo) | und | 1
COSTOS DIRECTOS CERRAMIENTO Y MARCACIÓN STARD |  |  |  | 0
ITEM | ACTIVIDAD | UNIDAD | CANTIDAD | VR UNITARIO (INCLUIDO IVA) | VR TOTAL
24 | Reunión de Socialización con la comunidad beneficiada | Reunion | 1
25 | Capacitación teórico – practico en mantenimiento y operación del sistemas y levantamiento de indicadores socio económicos para cada familia. | Taller | 1
COSTO DIRECTO ACTIVIDADES ADICIONALES A LA INSTALACION DEL STARD - SOCIALIZACIÓN |  |  |  | 0
17 | Ensayo de percolación (Ensanyo e informe) | und | 1
24 | Elaboración de informe con Plan de Abandono | Informe | 1
26 | Elaboración de plano de diseño e impresión | und | 1
27 | Dispositivo de almacenamiento USB 64 GB | und | 1
28 | Impresión de informe y anexos | und | 1
COSTO DIRECTO ACTIVIDADES ADICIONALES A LA INSTALACION DEL STARD - ENTREGA SOPORTES |  |  |  | 0
29 | Mantenimiento manual de STARD con disposicion final e inoculacion. | Sistema | 1
30 | Mantenimiento por vactor de STARD (Extracción d de minimo 5 m3 y maximo 7 m3 de lodo), incluye disposicion final e inoculación. | Sistema | 1
MANTENIMIENTO DE SISTEMAS DE TRATAMIENTO PARA LAS AGUAS RESIDUALES |  |  |  | #DIV/0!
| Suministro e Insalación |  |  |  | 0
| Descaga a Campo de Infiltración |  |  |  | 0
|  |  | A 20% |  | 0
|  |  | U 5% |  | 0
|  |  | IVA 19% |  | 0
|  |  | TOTAL |  | 0
| Suministro e Insalación |  |  |  | 0
| Descarga a Pozo de Absorción |  |  |  | 0
|  |  |  | A 20% | 0
|  |  |  | U 5% | 0
|  |  |  | IVA 19% | 0
|  |  |  | TOTAL | 0
| Suministro e Insalación |  |  |  | 0
| Descarga a Fuente superficial |  |  |  | 0
|  |  |  | A 20% | 0
|  |  |  | U 5% | 0
|  |  |  | IVA 19% | 0
|  |  |  | TOTAL | 0
Administración: incluye todos los costos inherentes a la realización de las operaciones administrativas y de logística de obra, es decir los costos de comunicaciones, papelería, transporte del personal profesional, técnico y de campo, así mismo todos los gastos que comprenden la logística del proyecto. Además, del pago de las retenciones que obedece según el municipio donde se ejecuten las actividades.
Utilidad: porcentaje esperado por el contratista.
NOTA 1: El artículo 476 del ET especifica las actividades que se encuentran excluidas del impuesto al valor agregado.
NOTA 2: En la construcción de los precios de referencia se deberá incluir la administración y la rentabilidad pretendida como oferente (FILA 42 y 43).
NOTA 3: En el porcentaje de administración propuesto, se deberá incluir el protocolo para prevenir el contagio y la propagación del coronavirus COVID 19 en los trabajadores.
NOTA 4: En el porcentaje de administración propuesto, se deberá tener en cuenta todas las deducciones de ley, incluyendo las retenciones a titulo de renta, el 1% de estampillas Universidad de Antioquia, retencion de industria y comercio que se contempla desde el 2*1000 hasta el 10*1000 dependiendo del municipio donde se ejecuten las actividades, asi mismo se realiza un 15% de retencion de IVA, lo anterior conforme a la ejecución de un contrato bajo la modalidad de mandato con EPM.
NOTA 5: El valor de las actividades deben incluir el valor del transporte
CONTRATISTA:
FIRMA REP. LEGAL:
NOMBRE REPRESENTANTE LEGAL:
NIT.

## PRESUPUESTO STARD (3000L)
PRESUPUESTO STARD 2023 3000 Litros
ITEM | DESCRIPCION | UNIDAD | CANTIDAD | VR UNITARIO (INCLUIDO IVA) | VR TOTAL
1 | S.T.I de sistema séptico y FAFA prefabricado en PRFV (Poliester reforzado con fibra de vidrio) de 3000 lts de capacidad (incluye accesorios internos, material filtrante para el FAFA que garanticen un area superficial de contacto >de 90 m2/m3 tuberia P.V.C-S de 2" con accesorios y malla mosquitera doble, trampa de grasas y transporte y acarreos hasta el sitio de la obra). | und | 1
2 | S.T.I Valvula de bola o de apertura rapida 2" en PVC para purga de lodos incluye accesorios. (En el caso de que este item esté incluido como un accesorio del STARD a proponer no debera ser presupuestado) | und | 1
3 | S.T.I Tuberia PVC-S 3" (75mm) Incluye accesorios | m | 12
4 | S.T.I Sifón S.R PVC-S 3" (75 mm) Para control de olores . Incluye caja de registro de 40*40 cm y accesorios. material de la caja: fibra de vidrio | und | 1
5 | S.T.I caja circular en tuberia P.V.C en novafort de 12" para valvula de purga de lodos incluye tapa en fibra de vidrio con manila sintetica. | und | 1
6 | Suministro, transporte e instalacion (S.T.I) Tuberia Sanitaria de PVC 2" (50mm) Incluye accesorios | m | 18
7 | Limpieza y replanteo | m2 | 20
8 | Excavaciones en material común y suelo rocoso | m3 | 8
9 | Lleno y apisonado de zanjas y apiques con material selecto de la excavación incluye acarreo interno | m3 | 3.6
10 | Regada de material proveniente de la excavación y conformación del terreno. | m3 | 3
COSTO DIRECTO SUMINISTRO E INSTALACION DE UN STARD |  |  |  | 0
12 | Excavación manual en material común hasta 2 m de profundidad bajo cualquier grado de humedad. | m3 | 1.2
13 | Regada de material proveniente de la excavación y conformación del terreno. | #REF! | 1
14 | S.T.I geotextil NT referencia 1600 | #REF! | 1.69
15 | S.T.I cajas plasticas de gaseosa recicladas de 41x,34x,25 como medio de soporte o un material de soporte plastico avalado por las partes. | #REF! | 8
16 | Lecho de grava | m3 | 0.5
COSTOS DIRECTOS DESCARGA CAMPO DE INFILTRACIÓN |  |  |  | 0
18 | Excavación manual en material común hasta minimo 30 cm de profundidad bajo cualquier grado de humedad en 30m | m3 | 3.6
19 | Geotextil o costales de fibra para cubriento previo de la tubería antes de lleno y acondicionamiento del terreno con material de excavacion | ml | 12
20 | Lecho de grava (Espesor 0,4 m) | m2 | 1.69
21 | Instalacion tuberia perforada con tapon. | ml | 12
COSTOS DIRECTOS DESCARGA POZO DE ABSORCION |  |  |  | 0
11 | S.T.I tuberia PVC de 2" para descarga de efluente con accesorios | #REF! | 13
COSTOS DIRECTOS DESCARGA FUENTE SUPERFICIAL |  |  |  | 0
22 | Cerramiento de STARD con estacón de madera (incluye 4 pie de amigos) y alambre de púas o liso 3 lineas (15 ml x STARD) | und | 1
23 | Señalizacion STARD (Placa en acero según diseño corporativo) | und | 1
COSTOS DIRECTOS CERRAMIENTO Y MARCACIÓN STARD |  |  |  | 0
ITEM | ACTIVIDAD | UNIDAD | CANTIDAD | VR UNITARIO (INCLUIDO IVA) | VR TOTAL
24 | Reunión de Socialización con la comunidad beneficiada | Reunion | 1
25 | Capacitación teórico – practico en mantenimiento y operación del sistemas y levantamiento de indicadores socio económicos para cada familia. | Taller | 1
COSTO DIRECTO ACTIVIDADES ADICIONALES A LA INSTALACION DEL STARD - SOCIALIZACIÓN |  |  |  | 0
17 | Ensayo de percolación (Ensanyo e informe) | und | 1
24 | Elaboración de informe con Plan de Abandono | Informe | 1
26 | Elaboración de plano de diseño e impresión | und | 1
27 | Dispositivo de almacenamiento USB 64 GB | und | 1
28 | Impresión de informe y anexos | und | 1
COSTO DIRECTO ACTIVIDADES ADICIONALES A LA INSTALACION DEL STARD - ENTREGA SOPORTES |  |  |  | 0
29 | Mantenimiento manual de STARD con disposicion final e inoculacion. | Sistema | 1
30 | Mantenimiento por vactor de STARD (Extracción d de minimo 5 m3 y maximo 7 m3 de lodo), incluye disposicion final e inoculación. | Sistema | 1
MANTENIMIENTO DE SISTEMAS DE TRATAMIENTO PARA LAS AGUAS RESIDUALES |  |  |  | #DIV/0!
| Suministro e Insalación |  |  |  | 0
| Descaga a Campo de Infiltración |  |  |  | 0
|  |  | A 20% |  | 0
|  |  | U 5% |  | 0
|  |  | IVA 19% |  | 0
|  |  | TOTAL |  | 0
| Suministro e Insalación |  |  |  | 0
| Descarga a Pozo de Absorción |  |  |  | 0
|  |  |  | A 20% | 0
|  |  |  | U 5% | 0
|  |  |  | IVA 19% | 0
|  |  |  | TOTAL | 0
| Suministro e Insalación |  |  |  | 0
| Descarga a Fuente superficial |  |  |  | 0
|  |  |  | A 20% | 0
|  |  |  | U 5% | 0
|  |  |  | IVA 19% | 0
|  |  |  | TOTAL | 0
Administración: incluye todos los costos inherentes a la realización de las operaciones administrativas y de logística de obra, es decir los costos de comunicaciones, papelería, transporte del personal profesional, técnico y de campo, así mismo todos los gastos que comprenden la logística del proyecto. Además, del pago de las retenciones que obedece según el municipio donde se ejecuten las actividades.
Utilidad: porcentaje esperado por el contratista.
NOTA 1: El artículo 476 del ET especifica las actividades que se encuentran excluidas del impuesto al valor agregado.
NOTA 2: En la construcción de los precios de referencia se deberá incluir la administración y la rentabilidad pretendida como oferente (FILA 42 y 43).
NOTA 3: En el porcentaje de administración propuesto, se deberá incluir el protocolo para prevenir el contagio y la propagación del coronavirus COVID 19 en los trabajadores.
NOTA 4: En el porcentaje de administración propuesto, se deberá tener en cuenta todas las deducciones de ley, incluyendo las retenciones a titulo de renta, el 1% de estampillas Universidad de Antioquia, retencion de industria y comercio que se contempla desde el 2*1000 hasta el 10*1000 dependiendo del municipio donde se ejecuten las actividades, asi mismo se realiza un 15% de retencion de IVA, lo anterior conforme a la ejecución de un contrato bajo la modalidad de mandato con EPM.
NOTA 5: El valor de las actividades deben incluir el valor del transporte
CONTRATISTA:
FIRMA REP. LEGAL:
NOMBRE REPRESENTANTE LEGAL:
NIT.